## Inwestorskei
Rejon Dróg Miejskich Sp. z o.o.
ul. Dąbrówki 44
39-400 Tarnobrzeg
Przedmiar
"Przebudowa ul. Rusinowskiego - Przebudowa oświetlenia, zabezpieczenie i przebudowa kolizji"
lp. | normatyw | opis | obmiar
1 | ul. Rusinowskiego - przebudowa oświetlenia drogowego
1.1 | KNNR9/1001/7 | Słupy oświetleniowe, demontaż słupa, masa do 100 kg | 6 | słup
1.2 | KNNR5/1001/1(1) | Montaż i stawianie słupów oświetleniowych, słup do 100 kg, stalowy - słupy aluminiowe 8m - z fundamentem | 6 | szt.
1.3 | KNNR5/1002/1 | Montaż wysięgników rurowych i przywieszek z lin stalowych, na słupie, wysięgnik do 15 kg | 5 | szt.
1.4 | KNNR5/1002/2 | Montaż wysięgników rurowych i przywieszek z lin stalowych, na słupie, wysięgnik do 30 kg | 1 | szt.
1.5 | KNNR5/1004/1 | Montaż opraw oświetlenia zewnętrznego, na słupie - oprawa drogowa | 7 | szt.
1.6 | KNNR5/1003/3(2) | Montaż przewodów do opraw oświetleniowych, wciąganych w słupy, rury osłonowe i wysięgniki, wysokość latarń do 10 m, przewody kabelkowe | 7 | kpl.
1.7 | KNNR5/1302/3 | Badanie linii kablowej średniego napięcia, niskiego napięcia i sterowniczej, kabel n.n., 4-żyłowy | 7 | odc.
2 | ul. Rusinowskiego - przebudowa i zabezpieczenie kabli
2.1 | KNNR5/701/3 | Kopanie rowów dla kabli, ręcznie, grunt kategorii IV - wykopy kontrolne | 1.4 | m3
2.2 | KNNR5/701/3 | Kopanie rowów dla kabli, ręcznie, grunt kategorii IV - odkopanie kabli, zgłębienie | 23.04 | m3
2.3 | KNNR5/701/3 | Kopanie rowów dla kabli, ręcznie, grunt kategorii IV - nowa trasa | 46.08 | m3
2.4 | KNNR5/706/1 | Nasypanie warstwy piasku na dnie rowu kablowego, szerokość do 0,4 m | 120 | m
2.5 | KNNR5/705/1 | Ułożenie rur osłonowych PVC do Fi 140 mm - RHDPE(d) dzielonych o średnicy 110mm (rury jednościenne gładkie dzielone o śr. 110/100mm) - A110PS | 25 | m
2.6 | KNNR5/705/1 | Ułożenie rur osłonowych PVC do Fi 140 mm - RHDPE(s) 110mm (rury dwuścienne twarde z ścianką karbowaną zewnętrzną o śr. 110/100mm) - DVK110T | 69 | m
2.7 | KNNR/705/3 | Ułożenie rur osłonowych stalowych do Fi 200 mm - RHDPE(s) 160mm, (rury dwuścienne twarde z ścianką karbowaną zewnętrzną o śr. 160/141,8mm) - DVK160T | 22 | m
2.8 | KNNR5/707/3(1) | Układanie kabli w rowach kablowych - ręcznie, kabel do 2,0 kg/m, przykrycie folią - przekładanie i porządkowanie ist. Kabli | 28 | m
2.9 | KNNR5/707/3(1) | Układanie kabli w rowach kablowych - ręcznie, kabel do 2,0 kg/m, przykrycie folią - nowy kabel - YAKX 4x50 | 125 | m
2.10 | KNR510/508/6 | Montaż w rowach muf przelotowych z rur termokurczliwych na kablach energetycznych o izolacji i powłoce z tworzyw sztucznych do 1 kV, z żyłami AI, kabel wielożyłowy, do 70mm2 R=0,955 M=1,000 S=1,000 | 2 | szt.
2.11 | KNNR5/706/1 | Nasypanie warstwy piasku na dnie rowu kablowego, szerokość do 0,4 m | 120 | m
2.12 | KNNR/702/3 | Zasypanie rowów dla kabli, ręcznie, grunt kategorii IV | 60 | m3