## Inwestorskei
Rejon Dróg Miejskich Sp. z o.o.
ul. Dąbrówki 44
39-400 Tarnobrzeg
Przedmiar
"Przebudowa ul. Rusinowskiego - Kanalizacja deszczowa przy ul. Rusinowskiego w Tarnobrzegu"
lp. | normatyw | opis | obmiar
1 | 45111200-0 Roboty w zakresie przygotowania terenu pod budowę i roboty ziemne
1.1 | KNR-W 2-01 0113-08 analogia | Roboty pomiarowe przy liniowych robptach ziemnych - trasa rurociągów w terenie równinnym | 0.135 | km
1.2 | KNR-W 2-01 0212-06 | Wykopy oraz przekopy wykonywane koparkami podsiębiernymi 0,40 m3 na odkład w gruncie kat. III | 269.884 | m3
1.3 | KNR-W 2-01 0310-0201 | Wykopy liniowe o ścianach pionowych szerokości 0,8-1,5 m pod fundamant, rurociągi, kolektory w gruntach suchych z wydobyciem urobku łopatą lub wyciągiem ręcznym kat. III-IV; głębokość di 1,5 m | 67.971 | m3
1.4 | KNR-W 2-01 0314-07 | Ażurowe umocnienie pionowych ścian wykopów liniowych o głębokości do 3,0 m palami szalunkowymi (wypraskami) w gruntach suchych kat. III-IV wraz z rozbiórką (szerokość do 1 m) | 541.425 | m2
1.5 | KNR-W 2-01 0314-11 | Ażurowe umocnienie pionowych ścian wykopów liniowych o głębokości do 3,0 m palami szalunkowymi (wypraskami) w gruntach suchych kat. I-IV wraz z rozbiórką (dodatek za dalszy 1 m szerokości) Krotność =0,2 | 541.425 | m2
1.6 | KNR-W 2-01 0215-06 | Wykopy jamiste wykonywane koparkami podsiębiernymi 0,40 m3 na odkład w gruncie kat. III | 12.4 | m3
1.7 | KNR 2-28 0501-08 | Obsypka rurociągu gruntem z wykopu, jego przesianie | 65.995 | m3
1.8 | KNR-W 2-01 02320-02 | Roboty ziemne wykonywane ładowarkami kołowymi o pojemności łyżki 1,25 m3 z transportem urobku samochodami samowyładowczymi na odległość do 1 km - ziemia uprzednio zmagazynowana w hałdach; grunt kat. III - odwiezienie nadmiaru gruntu | 21.814 | m3
1.9 | KNNR 1 0318-03 | Zasypanie wykopów o ścianach pionowych o szerokości 0,8-2,5 m głęb. Do 3,0 m w gr. Kat. I-III | 8.719 | m3
1.10 | KNNR 1 0214-05 z.o.2.11.4.9911-03 | Zasypanie wykopów fundamentowych podłużnych, punktowych, rowów, wykopów obiektowych spycharkami z zagęszczeniem mechanicznym ubijakami (gr. Warstwy w stanie luźnym 25 cm) - kat. Gruntu III-IV - współczynnik zagęszczenia Js=1,00) | 248.727 | m3
2 | 45231300-8 Roboty budowlane w zakresie budowy wodociągów i rurociągów do odprowadzania ścieków
2.1 | KNR 9-20 0101-04 | Rurociągi kanalizacji grawitacyjnej z rur gładkościennych PVC-U, łączonych kielichowo. Rury długości 3 m o śr. 250 mm Rura z PVC kielichowa do kanalizacji zewnętrznej fi 200/5,9 mm SN8 | 17.65 | m
2.2 | KNR 9-20 0101-03 | Rurociągi kanalizacji grawitacyjnej z rur gładkościennych PVC-U, łączonych kielichowo. Rury długości 3 m o śr. 200 mm Rura z PVC kielichowa do kanalizacji zewnętrznej fi 200/5,9 mm SN8 | 118.59 | m
2.3 | KNR 9-22 0301-030301-04 | Studnie z kręgów betonowych i żelbetowych w gotowym wykopie o średnicy 1000 mm i głębokości 3,05 m z pierścieniami odciążającymi i włazami żeliwnymi nieklawiszującymi D400 z uszczelkami tłumiącymi | 1 | kpl.
2.4 | KNR 9-22 0301-03 | Studnie z kręgów betonowych i żelbetowych w gotowym wykopie o średnicy 1000 mm i głębokości 2 m z pierścieniami odciążającymi i włazami żeliwnymi nieklawiszującymi D400 z uszczelkami tłumiącymi | 4 | kpl.
2.5 | KNR-W 2-18 0524-01 | Studzienki ściekowe uliczne betonowe o śr. 500 mm z osadnikiem i syfonem i kratami drogowymi żeliwnymi D400 | 10 | kpl.
2.6 | KNR 9-22 0302-05 analogia | Montaż tulei do budowy przejść szczelnych przez ścianę betonową grubości do 15 cm dla rur o średnicy 250 mm | 1 | szt.
2.7 | KNR 9-22 0302-05 | Montaż tulei do budowy przejść szczelnych przez ścianę betonową grubości do 15 cm dla rur o średnicy 200 mm | 6 | szt.
2.8 | KNR-W 2-18 0422-03 | Kształtki PVC kanalizacji zewnętrznej dwukielichowe łączone na wcisk o śr. Zewn. 200 mm Trójnik kanalizacyjny z PVC-U do instalacji kanalizacyjnej zewnętrznej kąt 90stop. 200/200 mm | 6 | szt.
2.9 | KNR-W 2-18 0421-03 | Kształtki PVC kanalizacji zewnętrznej jednokielichowe łączone na wcisk o śr. Zewn. 200 mm Kolano z PVC-U do instalacji kanalizacyjnej zewnętrznej fi 200x90stop. | 6 | szt.
2.10 | KNR-W 2-18 0421-03 | Kształtki PVC kanalizacji zewnętrznej jednokielichowe łączone na wcisk o śr. Zewn. 200 mm prostka kanalizacyjna z PVC fi 200 mm 1 m | 6 | szt.
2.11 | KNR-W 2-19 0306-12 analogia | Rury ochronne (osłonowe) z PE o śr. Nominalnej 400 mm | 13 | m
2.12 | KNR-W 2-19 0306-12 analogia | Rury ochronne (osłonowe) z PE o śr. Nominalnej 315 mm | 24 | m
2.13 | KNR-W 2-19 0306-05 | Rury ochronne (osłonowe) z PE o śr. Nominalnej 110 mm - dwudzielne Rura osłonowa dzielona wzdłużnie z łączeniem zatrzaskowym RHDPE-D fi 110 | 6 | m
2.14 | KNR 2-18 0804-03 | Próba szczelności kanałów rurowych o śr. Nom. 250 mm | 17.65 | m
2.15 | KNR 2-18 0804-02 | Próba szczelności kanałów rurowych o śr. Nom. 200 mm | 118.59 | m